## 表10_2_2-2 招标工程量清单扉页格式
【表10.2.2-2】
| 湖州师范学院后勤服务中心东校区和润餐厅售卖间改造 |  |  | 工程
招标工程量清单
招 标 人: |  | 造价咨询人:
| (单位盖章) |  | (单位资质专用章)
法定代表人 或其授权人: |  | 法定代表人 或其授权人:
| (签字或盖章) |  | (签字或盖章)
编 制 人: |  | 复 核 人:
| (造价工程师签字盖专用章) |  | (造价工程师签字盖专用章)
编制时间: |  | 复核时间:

## 表10_2_2-11 编制说明
【表10.2.2-11】
编制说明
工程名称:湖州师范学院后勤服务中心东校区和润餐厅售卖间改造 | 第1页 共2页
一、工程概况： 本工程为湖州师范学院后勤服务中心东校区和润餐厅售卖间改造，具体情况详见清单。 二、工程量清单编制依据： 1.国标《建设工程工程量清单计价规范》（GB50500-2013）； 2.《浙江省建设工程计价规则（2018）》； 3.《浙江省房屋建筑与装饰工程预算定额（2018）/浙江省通用安装工程预算定额（2018）》； 4.《浙江省建设工程施工取费定额（2018）》； 5. 《浙江省建设工程工程量清单计价实用手册》及本省、市有关综合解释、补充规定； 6. 《湖州市工程造价信息》、《浙江造价信息》、《浙江省建设工程工程量清单计价指引》； 7.关于增值税调整后我省建设工程计价依据增值税税率及有关计价调整的通知（浙建建发[2019]92号）； 8.人工按《湖州市建设工程造价信息》2023年第10期计取；主要材料及机械台班价格按《湖州市建设工程造价信息》2023年第10期和《浙江省建设工程造价信息》2023年第10期计取；其他无价材料按市场价格计取； 三、清单说明： 1.工程的各项检测费用，包括空气检测等均考虑在投标报价中。 2.场地内残留建筑垃圾的清运费用由各投标单位列入组织措施费中，运距自行考虑。 3.项目移交业主前需委托家政公司对地面、墙面、门窗等进行清洁卫生，所需费用考虑在投标报价中。 4.投标人必须结合现场实际情况充分考虑材料二次搬运的费用并计入报价。 5.施工中可能发生的，而技术措施项目清单中未列的项目，由投标单位根据现场情况及施工组织设计在装修清单的技术措施项目清单"其他措施项目费"中自行考虑报价。 6.本工程部分材料招标人推荐了生产厂家或品牌，欢迎同等或优于推荐品牌档次的其他品牌参与，并投标文件中明确注明所选材料产地、厂商、品牌、规格、型号、质量等级等。 7.未定价、定品牌材料各投标单位均自主报价，但应符合设计要求。承包人在采购工程所用材料前，应报拟购材料的品牌、型号，经发包人确认。 8.本工程清单中的工程量均按实物净值计算，投标人报价时应在综合单价中自行考虑各种损耗，结算时不做调整。 9.中标后，施工单位即需对施工现场进行保护，避免垃圾废料等的堆放，一切因保护不力产生的费用由投标单位自行解决，在施工过程中，应做好地下管线及周围各种设施等的保护措施，一旦发生，费用自负。
【表10.2.2-11】
编制说明
工程名称:湖州师范学院后勤服务中心东校区和润餐厅售卖间改造 | 第2页 共2页
10.投标人应充分考虑施工现场周边的实际情况对施工的可能影响，现场无条件服从业主做好与各专业工程施工的配合与衔接，相应编制施工方案，并作出报价。 11.本工程为改造工程，中标单位须对原有工程进行保护，如有损坏，由中标单位负责复原。 12.清单项目特征为施工图示反映的主要内容，清单中项目特征如有描述不清或未描述详尽的投标人结合清单编码、图纸及相关图集要求进行报价，若特征描述与图纸矛盾的以特征描述为准，但其中内容金额较大,对投标人自组报价有一定影响的必须以书面方式提出答疑要求。招标人将在招标文件规定时间内予以书面答复。 四、品牌说明： 1、电线电缆：杭州中策、湖州久盛、正泰、广汇 2、插座：公牛、TCL、德力西 3、PPR冷热水管：中财、伟星、金德 4、三角阀：九牧、箭牌、伟星 五、其他说明： 1、本工程设暂列金额1800元，列入安装工程的其他项目中，该费不作为支付工程款的付款基数。

## 1_表10_2_2-16 分部分项工程清单与计价表
【表10.2.2-16】
分部分项工程清单与计价表
单位(专业)工程名称:湖州师范学院后勤服务中心东校区和润餐厅售卖间改造-建筑 | [5 empty] | 标段: |  |  | 第1页 共2页
序号 | 项目编码 | 项目名称 | 项目特征 | 计量 单位 | 工程量 | 金 额 (元) |  |  |  |  | 备注
[6 empty] | 综合单价 | 合价 | 其中
[8 empty] | 人工费 | 机械费 | 暂估价
售卖间改造
1 | 01B001 | 售卖间原有设备保护性拆除 | 售卖间原有设备保护性拆除，并放置不影响施工的位置，待施工完毕，全部按指定位置安装，水电燃气，设备调试。 | 项 | 1
2 | 01B002 | 零星拆除 | 售卖间地面原有明装水管，明装电线，明装蒸汽管道拆除。为保证另一半售卖间正常使用，需接通临时水电。 | 项 | 1
3 | 011605001001 | 平面块料拆除 | 原有地砖拆除，垃圾外运，运距由施工单位自行考虑 | m2 | 21.90
4 | 011602001001 | 混凝土构件拆除 | 水沟位置原有地面开挖，满足排水沟要求，清理，垃圾外运，运距由施工单位自行考虑 | m | 29.00
5 | 040201022001 | 排水沟、截水沟 | C20现浇混凝土排水沟 | m | 29.00
6 | 040201022002 | 排水沟 | 18cm*8cm可打开式1.0厚201不锈钢排水沟 | m | 29.00
7 | 011102003001 | 块料楼地面 | 300*300块料面砖，采用M15水泥砂浆粘贴，样式同原有周边地砖 | m2 | 26.10
8 | 011210002001 | 金属隔断 | 不锈钢隔墙： 1、隔墙30mm*30mm*3mm镀锌钢管钢架 2、面层采用1.0mm厚201不锈钢板（清单工程量按立面投影面积计) | m2 | 14.40
本页小计
【表10.2.2-16】
分部分项工程清单与计价表
单位(专业)工程名称:湖州师范学院后勤服务中心东校区和润餐厅售卖间改造-建筑 | [5 empty] | 标段: |  |  | 第2页 共2页
序号 | 项目编码 | 项目名称 | 项目特征 | 计量 单位 | 工程量 | 金 额 (元) |  |  |  |  | 备注
[6 empty] | 综合单价 | 合价 | 其中
[8 empty] | 人工费 | 机械费 | 暂估价
9 | 010805006001 | 不锈钢饰面门 | 1.0mm厚不锈钢饰面门可双面开，尺寸：600*1200mm，含所有五金配件 | 樘 | 2
本页小计
合计

## 1_表10_2_2-16 施工技术措施项目清单与计价表
【表10.2.2-16】
施工技术措施项目清单与计价表
单位(专业)工程名称:湖州师范学院后勤服务中心东校区和润餐厅售卖间改造-建筑 | [5 empty] | 标段: |  |  | 第1页 共1页
序号 | 项目编码 | 项目名称 | 项目特征 | 计量 单位 | 工程量 | 金 额 (元) |  |  |  |  | 备注
[6 empty] | 综合单价 | 合价 | 其中
[8 empty] | 人工费 | 机械费 | 暂估价
1 | 01B003 | 其他措施费 | 施工单位交付使用前应对场地精细保洁处理，满足业主使用要求，相关费用综合报价，结算不做调整 | 项 | 1
本页小计
合计

## 2_表10_2_2-16 分部分项工程清单与计价表
【表10.2.2-16】
分部分项工程清单与计价表
单位(专业)工程名称:湖州师范学院后勤服务中心东校区和润餐厅售卖间改造-安装 | [5 empty] | 标段: |  |  | 第1页 共1页
序号 | 项目编码 | 项目名称 | 项目特征 | 计量 单位 | 工程量 | 金 额 (元) |  |  |  |  | 备注
[6 empty] | 综合单价 | 合价 | 其中
[8 empty] | 人工费 | 机械费 | 暂估价
售卖间改造
1 | 030411001001 | 配管 | 砖、混凝土结构暗配刚性阻燃管 公称直径（mm）25 | m | 75.00
2 | 030411004001 | 配线 | 铜芯电力电缆敷设：YJV-3*6 | m | 30.00
3 | 030411004002 | 配线 | 铜芯电力电缆敷设：YJV-3*4 | m | 59.00
4 | 030411004003 | 配线 | 铜芯电力电缆敷设：YJV-5*6 | m | 18.00
5 | 031001006001 | 塑料管 | 室内塑料给水管（热熔连接）PP-R 公称直径 （mm以内）40 | m | 35.00
6 | 03B001 | 三角阀 | 4分三角阀 | 个 | 10
7 | 03B002 | 售卖台下电线网线整理 | 售卖台下电线网线整理 | 项 | 1
8 | 030404035001 | 插座 | 五孔插座安装 | 个 | 10
9 | 030411006001 | 接线盒 | 开关盒、插座盒安装 | 个 | 10
本页小计
合计

## 2_表10_2_2-16 施工技术措施项目清单与计价表
【表10.2.2-16】
施工技术措施项目清单与计价表
单位(专业)工程名称:湖州师范学院后勤服务中心东校区和润餐厅售卖间改造-安装 | [5 empty] | 标段: |  |  | 第1页 共1页
序号 | 项目编码 | 项目名称 | 项目特征 | 计量 单位 | 工程量 | 金 额 (元) |  |  |  |  | 备注
[6 empty] | 综合单价 | 合价 | 其中
[8 empty] | 人工费 | 机械费 | 暂估价
本页小计
合计

## 2_表10_2_2-21 其他项目清单与计价汇总表
【表10.2.2-21】
其他项目清单与计价汇总表
工程名称:安装 |  | 标段: | 第1页 共1页
序号 | 项 目 名 称 | 金额(元) | 备注
1 | 暂列金额 | 1800.00 | 明细详见表10.2.2-22
1.1 | 标化工地增加费 | 0.00 | 明细详见表10.2.2-22
1.2 | 优质工程增加费 | 0.00 | 明细详见表10.2.2-22
1.3 | 其他暂列金额 | 1800.00 | 明细详见表10.2.2-22
2 | 暂估价 | 0.00
2.1 | 材料（设备）暂估价 | - | 明细详见表10.2.2-23
2.2 | 专业工程暂估价 | 0.00 | 明细详见表10.2.2-24
2.3 | 专项技术措施暂估价 | 0.00 | 明细详见表10.2.2-25
3 | 计日工 |  | 明细详见表10.2.2-26
4 | 总承包服务费 |  | 明细详见表10.2.2-27
合 计

## 2_表10_2_2-22 暂列金额明细表
【表10.2.2-22】
暂列金额明细表
工程名称:安装 |  | 标段: |  | 第1页 共1页
序号 | 项 目 名 称 | 计量单位 | 暂定金额(元) | 备注
1 | 标化工地增加费 | 项
2 | 优质工程增加费 | 项
3 | 其他暂列金额 | 项 | 1800.00 | 估算比例一般不高于5%
3.1 | 其他暂列金额 | 项 | 1800.00
合计 |  |  | 1800.00