## 表10_2_2-1 招标工程量清单封面格式
【表10.2.2-1】
| 湖州师范学院27幢学生公寓外墙粉刷项目 | 工程
招标工程量清单
招 标 人:
(单位盖章)
造价咨询人:
(单位盖章)

## 表10_2_2-2 招标工程量清单扉页格式
【表10.2.2-2】
| 湖州师范学院27幢学生公寓外墙粉刷项目 |  |  | 工程
招标工程量清单
招 标 人: |  | 造价咨询人:
| (单位盖章) |  | (单位盖章)
法定代表人 或其授权人: |  | 法定代表人 或其授权人:
| (签字或盖章) |  | (签字或盖章)
编 制 人: |  | 复 核 人:
| (造价工程师签字盖专用章) |  | (造价工程师签字盖专用章)
编制时间: |  | 编制时间:

## 表10_2_2-11 编制说明
【表10.2.2-11】
编制说明
工程名称:湖州师范学院27幢学生公寓外墙粉刷项目 | 第1页 共2页
一、工程概况： 1. 工程名称：湖州师范学院27幢学生公寓外墙粉刷项目 二、招标范围： 本次工程招标范围：湖州师范学院27幢学生公寓外墙粉刷项目等所有工程。 三、工程量清单编制依据： 1. 《建设工程工程量清单计价规范》（GB50500-2013） 2. 《通用安装工程工程量计算规范》（GB50856-2013） 3. 《房屋建筑与装饰工程工程量计算规范》（GB50854-2013） 4. 《浙江省房屋建筑与装饰工程预算定额（2018版）》、《浙江省通用安装工程预算定额（2018版）》 5. 《关于印发建设工程工程量计算规范（2013）浙江省补充规定的通知》（浙建站计（2013）63号） 6. 《关于印发建设工程工程量计算规范（2013）浙江省补充规定（二）的通知》（浙建站计（2014）31号）。 7. 《关于增值税调整后我省建设工程计价依据增值税税率及有关计价调整的通知》（浙建建发【2019】92号）。 8. 《关于颁发浙江省建设工程计价依据（2018版）的通知》（浙建建【2018】61号）。 9. 《省建设厅关于调整建筑工程安全文明施工费的通知》（浙建建发【2022】37号）。 10. 主要人工及材料价格：《湖州市建设工程造价信息》2025年第6期、《浙江省建设工程造价信息》2025年第6期。 11. 招标文件及设计图纸； 12. 与建设项目相关的标准、图集、规范、技术资料、文件、法律法规和解释； 四、工程质量、工期、施工等要求：详见招标文件及设计图纸： 1. 工程质量：详见招标文件； 2. 工期：详见招标文件； 3. 具体材料、施工要求详见招标文件技术规范中具体要求。 五、清单编制说明： 1、清单中项目特征未描述详尽的，投标人结合图纸、现场勘察、相关图集及施工验收规范要求进行报价，如果出现漏报子目费用的，中标后综合单价均不作调整； 2、现场施工中需实际发生的费用由投标人自行踏看现场后计入投标总报价中； 3、本清单中项目特征及工作内容描述不完善的项目均参照GB50500-2013《建设工程工程量清单计价规范》及施工单位现场勘察； 4、清单中涉及到有关标准图集的以标准图集做法为准，投标时综合单价应包含标准图集做法中所有工作内容； 5、场地内残留建筑垃圾的清运费用，由投标人在各投标报价中自行考虑。 6、投标人必须结合现场实际情况充分考虑材料二次搬运的费用，由投标人在各投标报价中自行考虑。 7、所有石材、块料倒角、磨边、切割、开槽等费用，乙方综合考虑；所有石材、块料在进货前需提供样品供甲方确认，否则相关损失由乙方自行承担。石材、块料颜色最终由甲方定； 8、玻璃胶包含不同材质间的处理的费用，投标单位自行考虑到相应的清单子目中，结算时不予调整。 9、本工程部分成品需投标单位自行深化设计，深化方案报建设单位认可后方可施工，所需时间及费用由投标人自
【表10.2.2-11】
编制说明
工程名称:湖州师范学院27幢学生公寓外墙粉刷项目 | 第2页 共2页
行考虑相应的费用，请在投标报价中综合考虑，计入综合单价。 10、乳胶漆施工时所需要阴阳角专用线条包含在乳胶漆综合单价中。 11、墙体阳角处处理成圆弧角，门套选择阳角带圆角的，工程中墙面阴阳角增加成品PVC圆角护角条，请在投标报价中综合考虑，计入综合单价。 12、本工程部分地砖需进行美缝处理，请在投标报价中综合考虑，计入综合单价。 13、工程所需所有铁件均需热镀锌处理，结算时费用不另计； 14、现场拌制或采用商品混凝土由投标单位综合考虑； 15、本工程为装修工程，装修单位须对原有已完工程进行保护，如有损坏，由装修单位负责复原。 16、本工程所有材料，需施工前提供样品供甲方确认后再施工。 17、未定价、定品牌材料各投标单位均自主报价。但应符合设计要求，装修材料要求环保。承包人在采购工程所用材料前，应报拟购材料的品牌、型号，需经发包人和监理人同意并确认。 六、品牌选用： 品牌推荐（以下材料三选一，投标时需标注于主要材料价格表中，投标文件未注明的由业主在以下材料任选其一）： 推荐品牌如下： 1、涂料：立邦、多乐士、三棵树； 七、暂列金： 本工程暂列金2000元，放入建筑工程其他项目中。

## 0_1_【仅做参考】表10_2_2-13 【不含单列】单
【表10.2.2-13】
单位（专业）工程招标控制价费用表
工程名称:湖州师范学院27幢学生公寓外墙粉刷项目-建筑 |  |  | 标段: | 第1页 共1页
序号 | 费用名称 |  | 计算公式 | 金额 (元) | 备注
1 | 分部分项工程费 |  | ∑(分部分项工程量×综合单价） |  | 见表10.2.2-16
1.1 | 其中 | 人工费+机械费 | ∑分部分项（定额人工费+定额机械费）
2 | 措施项目费 |  | （2.1+2.2）
2.1 | 施工技术措施项目费 |  | ∑(技措项目工程量×综合单价） |  | 见表10.2.2-16
2.1.1 | 其中 | 人工费+机械费 | ∑技措项目（定额人工费+定额机械费）
2.2 | 施工组织措施项目费 |  | (1.1+2.1.1)×费率 |  | 见表10.2.2-20
2.2.1 | 其中 | 安全文明施工基本费 | (1.1+2.1.1)×费率 |  | 见表10.2.2-20
3 | 其他项目费 |  | （3.1+3.2+3.3+3.4）
3.1 | 暂列金额 |  | 3.1.1+3.1.2+3.1.3 |  | 见表10.2.2-21
3.1.1 | 其中 | 标化工地增加费 | 按招标文件规定额度列计 |  | 见表10.2.2-22
3.1.2 |  | 优质工程增加费 | 按招标文件规定额度列计 |  | 见表10.2.2-22
3.1.3 |  | 其他暂列金额 | 按招标文件规定额度列计 |  | 见表10.2.2-22
3.2 | 暂估价 |  | 3.2.1+3.2.2+3.2.3 |  | 见表10.2.2-21
3.2.1 | 其中 | 材料（工程设备）暂估价 | 按招标文件规定额度列计 (或计入综合单价) |  | 见表10.2.2-23
3.2.2 |  | 专业工程暂估价 | 按招标文件规定额度列计 |  | 见表10.2.2-24
3.2.3 |  | 专项技术措施暂估价 | 按招标文件规定额度列计 |  | 见表10.2.2-25
3.3 | 计日工 |  | ∑计日工(暂估数量×综合单价） |  | 见表10.2.2-21
3.4 | 施工总承包服务费 |  | 3.4.1+3.4.2 |  | 见表10.2.2-21
3.4.1 | 其中 | 专业发包工程管理费 | ∑专业发包工程（暂估金额×费率） |  | 见表10.2.2-27
3.4.2 |  | 甲供材料设备管理费 | 甲供材料暂估金额×费率+甲供设备暂估金额×费率 |  | 见表10.2.2-27
4 | 规费 |  | (1.1+2.1.1)×费率
5 | 税金 |  | (1+2+3+4)×税率
招标控制价合计 |  |  | 1+2+3+4+5

## 0_1_表10_2_2-16 分部分项工程清单与计价表
【表10.2.2-16】
分部分项工程清单与计价表
单位(专业)工程名称:湖州师范学院27幢学生公寓外墙粉刷项目-建筑 | [5 empty] | 标段: |  |  | 第1页 共1页
序号 | 项目编码 | 项目名称 | 项目特征 | 计量 单位 | 工程量 | 金 额 (元) |  |  |  |  | 备注
[6 empty] | 综合单价 | 合价 | 其中
[8 empty] | 人工费 | 机械费 | 暂估价
27幢公寓
1 | 011407001005 | 墙面喷刷涂料 | 27幢公寓南、北、东侧： 1、原有外墙涂料铲除，含垃圾清运、外运、处置及所有有关工作内容 2、刮腻子两遍 3、外墙涂料一底两面 具体其他施工单位现场勘察 | m2 | 1751.50
本页小计
合计

## 0_1_表10_2_2-16 施工技术措施项目清单与计价
【表10.2.2-16】
施工技术措施项目清单与计价表
单位(专业)工程名称:湖州师范学院27幢学生公寓外墙粉刷项目-建筑 | [5 empty] | 标段: |  |  | 第1页 共1页
序号 | 项目编码 | 项目名称 | 项目特征 | 计量 单位 | 工程量 | 金 额 (元) |  |  |  |  | 备注
[6 empty] | 综合单价 | 合价 | 其中
[8 empty] | 人工费 | 机械费 | 暂估价
| 011706 | S.6其他措施费（编码：011706) |  |  | 0
1 | 01B004 | 登高车 | 含操作人员及进、出场运费 | 项 | 1
2 | 01B002 | 其他措施费 | 本工程完成后场地清理，垃圾外运，卫生打扫，空调外机防护措施等其它为完成工程采取的一切项目措施费用，施工单位自行考虑，结算不做调整。 | 项 | 1
3 | 01B003 | 水电费 | 本项目施工水电由建设单位提供，根据控制价组价分析，本项目水电费共计8元，由中标单位承担，投标按此定值投标。 | 项 | 1
本页小计
合计

## 0_1_表10_2_2-21 其他项目清单与计价汇总表
【表10.2.2-21】
其他项目清单与计价汇总表
工程名称:建筑 |  | 标段: | 第1页 共1页
序号 | 项 目 名 称 | 金额(元) | 备注
1 | 暂列金额 | 2000.00 | 明细详见表10.2.2-22
1.1 | 标化工地增加费 | 0.00 | 明细详见表10.2.2-22
1.2 | 优质工程增加费 | 0.00 | 明细详见表10.2.2-22
1.3 | 其他暂列金额 | 2000.00 | 明细详见表10.2.2-22
2 | 暂估价 | 0.00
2.1 | 材料（设备）暂估价 | - | 明细详见表10.2.2-23
2.2 | 专业工程暂估价 | 0.00 | 明细详见表10.2.2-24
2.3 | 专项技术措施暂估价 | 0.00 | 明细详见表10.2.2-25
3 | 计日工 |  | 明细详见表10.2.2-26
4 | 总承包服务费 |  | 明细详见表10.2.2-27
合 计

## 0_1_表10_2_2-22 暂列金额明细表
【表10.2.2-22】
暂列金额明细表
工程名称:建筑 |  | 标段: |  | 第1页 共1页
序号 | 项 目 名 称 | 计量单位 | 暂定金额(元) | 备注
1 | 标化工地增加费 | 项
2 | 优质工程增加费 | 项
3 | 其他暂列金额 | 项 | 2000.00 | 估算比例一般不高于5%
3.1 | 其他暂列金额 | 项
3.2 | 暂列金 | 元 | 2000.00
合计 |  |  | 2000.00